## CAS
La entrada negativa del amplificador de instrumentacion va a estar dirigida a tierra, la positiva a la senal.
Tomando los circuitos a como se muestra en el diagrama
Bateando un valor de R de 10k ya que hay en todos lados
CAS 1 |  | Rangox2 |  |  | Por demas, como no se puede atenuar una senal con este amplificador, se propone duplicar los rango de salida
Rg | 200000 |  |  |  | con el fin de atenuarlos a la salida con un par de resistencias.
R | 25000
∆Vin min: | -2 |  | ∆V : | 1.25
∆Vin max: | 2 |  | Como ∆V = Av
∆Vo min: | 0.4 | 0.8 | Av: | 1.25
∆Vo max: | 2.9 | 5.8
Voffset: | -2.5
CAS 2
Rg | 471428.5714
R | 50000
∆Vin min: | 0 |  | ∆V : | 1.2121
∆Vin max: | 3.3 |  | Como ∆V = Av
∆Vo min: | -2 |  | Av: | 1.2121
∆Vo max: | 2
Voffset | -2

## FiltroPasa Bajas
Se propone una frecuencia base de 10KHz para el bloque de PWM.
Se pide tambien unas constantes de tiempo de:
τ | 0.22ms
Se puede proponer lo siguiente
C | 10nF
R | 200K